## Hoja 1
HRP090 | m |  | Remate de balcón, de hormigón polímero.
Remate de balcón de hormigón polímero de superficie pulida, de color gris, de 185x60 mm, con anclaje metálico de acero inoxidable y grava adherida a la superficie en su cara inferior; colocación con adhesivo cementoso flexible y de gran adherencia, C2 S2 sobre una capa de regularización de mortero de cemento, confeccionado en obra, con aditivo hidrófugo, dosificación 1:3, sobre el que se introducen los anclajes metálicos; y sellado de las juntas entre piezas y de las uniones con los muros con masilla de poliuretano, previa aplicación de la imprimación.
Ítem |  | Unidad |  | Descripción | Cantidad | Costo unitario | Precio parcial
1 |  |  |  | Materiales
mt08aaa010a |  | m³ |  | Agua. | 0.006 | 46 | 0.28
mt01arg005a |  | t |  | Arena de cantera, para mortero preparado en obra. | 0.007 | 602.14 | 4.21
mt08cem000g |  | kg |  | Cemento gris en sacos. | 2.25 | 8.82 | 19.85
mt08adt010 |  | kg |  | Aditivo hidrófugo para impermeabilización de morteros u hormigones. | 0.045 | 36.8 | 1.66
mt20wwa040 |  | kg |  | Adhesivo cementoso flexible y de gran adherencia, C2 S2. | 3 | 17.46 | 52.38
mt20zhp030a |  | m |  | Remate de balcón de hormigón polímero de superficie pulida, de color gris, de 185x60 mm, con anclaje metálico de acero inoxidable y grava adherida a la superficie en su cara inferior, suministrado en piezas de hasta 1 m de longitud. | 1.05 | 539.3 | 566.27
mt20wwa025 |  | m |  | Perfil de espuma de polietileno, de 6 mm de diámetro, para relleno de juntas. | 1.85 | 13.62 | 25.2
mt20wwa035 |  | Ud |  | Cartucho de 250 cm³ de imprimación para masillas. | 0.051 | 186.87 | 9.53
mt20wwa030 |  | Ud |  | Cartucho de 310 cm³ de masilla de poliuretano impermeable. | 0.101 | 255.68 | 25.82
[5 empty] | Subtotal materiales: |  | 705.2
2 |  |  |  | Equipo
mq06hor010 |  | h |  | Hormigonera eléctrica con una capacidad de amasado de 160 l. | 0.005 | 107.26 | 0.54
[5 empty] | Subtotal equipo: |  | 0.54
3 |  |  |  | Mano de obra
mo020 |  | h |  | Oficial albañil de construcción. | 0.211 | 363.15 | 76.62
mo113 |  | h |  | Peón de construcción. | 0.255 | 242.79 | 61.91
[5 empty] | Subtotal mano de obra: |  | 138.53
4 |  |  |  | Herramientas
|  | % |  | Herramientas | 2 | 844.27 | 16.89
Coste de mantenimiento decenal: $u 146,40 en los primeros 10 años. |  |  |  |  | Costos directos (1+2+3+4): |  | 861.16