## Hoja 1
HRR030 | m | Vierteaguas de acero prelacado.
Vierteaguas de chapa plegada de acero prelacado, espesor 0,8 mm, desarrollo 300 mm y 5 pliegues, con goterón, empotrado en las jambas; colocación con adhesivo bituminoso de aplicación en frío; y sellado de las juntas entre piezas y de las uniones con los muros con sellador adhesivo monocomponente.
Ítem |  |  | Unidad | Descripción | Cantidad | Costo unitario | Precio parcial
1 |  |  |  | Materiales
mt20wwr010 |  |  | kg | Adhesivo bituminoso de aplicación en frío, para chapas metálicas. | 0.3 | 213.44 | 64.03
mt20vme030a |  |  | m | Vierteaguas de chapa plegada de acero prelacado, espesor 0,8 mm, desarrollo 300 mm y 5 pliegues, con goterón. | 1 | 183.93 | 183.93
mt22www010d |  |  | Ud | Cartucho de 290 ml de sellador adhesivo monocomponente, neutro, superelástico, a base de polímero MS, color transparente, con resistencia a la intemperie y a los rayos UV y elongación hasta rotura 750%. | 0.2 | 173.99 | 34.8
[5 empty] | Subtotal materiales: |  | 282.76
2 |  |  |  | Mano de obra
mo020 |  |  | h | Oficial albañil de construcción. | 0.177 | 377.17 | 66.76
mo113 |  |  | h | Peón de construcción. | 0.089 | 252.16 | 22.44
[5 empty] | Subtotal mano de obra: |  | 89.2
3 |  |  |  | Herramientas
|  |  | % | Herramientas | 2 | 371.96 | 7.44
Coste de mantenimiento decenal: $u 53,12 en los primeros 10 años. |  |  |  |  | Costos directos (1+2+3): |  | 379.4