## Hoja 1
HRZ010 | m |  | Zócalo.
Zócalo de hormigón polímero de superficie pulida, de color blanco, de 4,5x4,5 cm.
Ítem |  | Unidad |  | Descripción | Cantidad | Costo unitario | Precio parcial
1 |  |  |  | Materiales
mt08aaa010a |  | m³ |  | Agua. | 0.006 | 39.61 | 0.24
mt01arg005a |  | t |  | Arena de cantera, para mortero preparado en obra. | 0.001 | 526.7 | 0.53
mt08cem000g |  | kg |  | Cemento gris en sacos. | 0.45 | 7.59 | 3.42
mt08adt010 |  | kg |  | Aditivo hidrófugo para impermeabilización de morteros u hormigones. | 0.009 | 31.69 | 0.29
mt20wwa040 |  | kg |  | Adhesivo cementoso flexible y de gran adherencia. | 0.27 | 15.41 | 4.16
mt20zhp010f |  | m |  | Zócalo de hormigón polímero de superficie pulida, de color blanco, de 4,5x4,5 cm, con anclaje metálico de acero inoxidable. | 1.05 | 149.43 | 156.9
mt20wwa025 |  | m |  | Perfil de espuma de polietileno, de 6 mm de diámetro, para relleno de juntas. | 0.09 | 12.02 | 1.08
mt20wwa035 |  | Ud |  | Bote de imprimación para masillas (250 cm³). | 0.009 | 164.94 | 1.48
mt20wwa030 |  | Ud |  | Bote de masilla de poliuretano impermeable (310 cm³). | 0.018 | 161.85 | 2.91
[5 empty] | Subtotal materiales: |  | 171.01
2 |  |  |  | Equipo
mq06hor010 |  | h |  | Hormigonera. | 0.005 | 42.98 | 0.21
[5 empty] | Subtotal equipo: |  | 0.21
3 |  |  |  | Mano de obra
mo020 |  | h |  | Oficial albañil de construcción. | 0.219 | 449.16 | 98.37
mo113 |  | h |  | Peón de construcción. | 0.228 | 148.9 | 33.95
[5 empty] | Subtotal mano de obra: |  | 132.32
4 |  |  |  | Herramientas
|  | % |  | Herramientas | 2 | 303.54 | 6.07
Coste de mantenimiento decenal: $u 49,54 en los primeros 10 años. |  |  |  |  | Costos directos (1+2+3+4): |  | 309.61