## Hoja 1
HRZ010 | m |  | Zócalo.
Zócalo de hormigón polímero de superficie pulida, color a elegir, de 5x32,5 cm.
Ítem |  | Unidad |  | Descripción | Cantidad | Costo unitario | Precio parcial
1 |  |  |  | Materiales
mt08aaa010a |  | m³ |  | Agua. | 0.006 | 39.61 | 0.24
mt01arg005a |  | t |  | Arena de cantera, para mortero preparado en obra. | 0.005 | 526.7 | 2.63
mt08cem000g |  | kg |  | Cemento gris en sacos. | 1.565 | 7.59 | 11.88
mt08adt010 |  | kg |  | Aditivo hidrófugo para impermeabilización de morteros u hormigones. | 0.031 | 31.69 | 0.98
mt20wwa040 |  | kg |  | Adhesivo cementoso flexible y de gran adherencia. | 1.961 | 15.41 | 30.22
mt20zhp010n |  | m |  | Zócalo de hormigón polímero de superficie pulida, color a elegir, de 5x32,5 cm, con anclaje metálico de acero inoxidable. | 1.05 | 1282.01 | 1346.11
mt20wwa025 |  | m |  | Perfil de espuma de polietileno, de 6 mm de diámetro, para relleno de juntas. | 0.375 | 12.02 | 4.51
mt20wwa035 |  | Ud |  | Bote de imprimación para masillas (250 cm³). | 0.035 | 164.94 | 5.77
mt20wwa030 |  | Ud |  | Bote de masilla de poliuretano impermeable (310 cm³). | 0.071 | 161.85 | 11.49
[5 empty] | Subtotal materiales: |  | 1413.83
2 |  |  |  | Equipo
mq06hor010 |  | h |  | Hormigonera. | 0.005 | 42.98 | 0.21
[5 empty] | Subtotal equipo: |  | 0.21
3 |  |  |  | Mano de obra
mo020 |  | h |  | Oficial albañil de construcción. | 0.341 | 449.16 | 153.16
mo113 |  | h |  | Peón de construcción. | 0.372 | 148.9 | 55.39
[5 empty] | Subtotal mano de obra: |  | 208.55
4 |  |  |  | Herramientas
|  | % |  | Herramientas | 2 | 1622.59 | 32.45
Coste de mantenimiento decenal: $u 264,81 en los primeros 10 años. |  |  |  |  | Costos directos (1+2+3+4): |  | 1655.04