## Hoja 1
HRZ020 | m | Remate de muro de zinctitanio.
Remate de muro de chapa de zinctitanio, con un ángulo de inclinación de 10°, de 23 cm de ancho y 0,8 mm de espesor, con goterón, para cubrición de muros de hasta 17 cm de espesor; colocación con adhesivo bituminoso de aplicación en frío, sobre tablero estructural contrachapado atornillado a rastreles de madera; y sellado de las juntas entre piezas y, en su caso, de las uniones con los muros con sellador adhesivo monocomponente.
Ítem |  |  | Unidad | Descripción | Cantidad | Costo unitario | Precio parcial
1 |  |  |  | Materiales
mt07mee203gf |  |  | m | Rastrel de 40x40 mm de sección, de madera de pino pinaster (Pinus pinaster), tratada en autoclave, con clase de uso 4, acabado cepillado, con humedad inferior al 20%. | 1 | 52.98 | 52.98
mt07mee203ge |  |  | m | Rastrel de 40x10 mm de sección, de madera de pino pinaster (Pinus pinaster), tratada en autoclave, con clase de uso 4, acabado cepillado, con humedad inferior al 20%. | 1 | 33.66 | 33.66
mt07tdm060a |  |  | m² | Tablero estructural contrachapado de madera de pino insigne (Pinus radiata), para uso exterior, de 15 mm de espesor, con bordes canteados, Euroclase D-s2, d0 de reacción al fuego, emisión de formaldehído menor o igual a 0,124 mg/m³ de aire. | 0.23 | 438.49 | 100.85
mt13blw131 |  |  | Ud | Tornillo para sujeción de elementos de madera. | 6 | 3.86 | 23.16
mt20wwr010 |  |  | kg | Adhesivo bituminoso de aplicación en frío, para chapas metálicas. | 0.23 | 213.44 | 49.09
mt20amr010a |  |  | m | Remate de muro de chapa de zinctitanio, con un ángulo de inclinación de 10°, de 23 cm de ancho y 0,8 mm de espesor, con goterón, para cubrición de muros de hasta 17 cm de espesor, con certificado TÜV-Rheinland de conformidad con el catálogo de criterios QUALITY ZINC. Incluso accesorios de montaje y elementos propios del sistema. | 1 | 1561.74 | 1561.74
mt22www010d |  |  | Ud | Cartucho de 290 ml de sellador adhesivo monocomponente, neutro, superelástico, a base de polímero MS, color transparente, con resistencia a la intemperie y a los rayos UV y elongación hasta rotura 750%. | 0.2 | 173.99 | 34.8
[5 empty] | Subtotal materiales: |  | 1856.28
2 |  |  |  | Mano de obra
mo018 |  |  | h | Oficial cerrajero. | 0.155 | 382.11 | 59.23
mo059 |  |  | h | Medio oficial cerrajero. | 0.078 | 262.38 | 20.47
[5 empty] | Subtotal mano de obra: |  | 79.7
3 |  |  |  | Herramientas
|  |  | % | Herramientas | 2 | 1935.98 | 38.72
Coste de mantenimiento decenal: $u 138,23 en los primeros 10 años. |  |  |  |  | Costos directos (1+2+3): |  | 1974.7