## Hoja 1
IAA039 | Ud |  | Amplificador de mástil.
Amplificador de mástil, de 3 entradas, BI/FM/BIII-UHF-FI, de 35 dB de ganancia máxima. Incluso conectores tipo "F", fuente de alimentación, carga resistiva y cuantos accesorios sean necesarios para su correcta instalación.
Ítem |  | Unidad |  | Descripción | Cantidad | Costo unitario | Precio parcial
1 |  |  |  | Materiales
mt40eaf011b |  | Ud |  | Amplificador de mástil, de 3 entradas, BI/FM/BIII-UHF-FI, de 35 dB de ganancia máxima, con caja de protección de ABS, incluso conectores tipo "F". | 1 | 2165.69 | 2165.69
mt40eaf040d |  | Ud |  | Fuente de alimentación, de una salida, de 250 mA de intensidad máxima a 18 Vcc de tensión. | 1 | 1693.76 | 1693.76
mt40eaf100a |  | Ud |  | Carga resistiva de 75 Ohm, para cierre. | 1 | 152.29 | 152.29
[5 empty] | Subtotal materiales: |  | 4011.74
2 |  |  |  | Mano de obra
mo001 |  | h |  | Oficial instalador de telecomunicaciones. | 0.554 | 404.6 | 224.15
mo056 |  | h |  | Medio oficial instalador de telecomunicaciones. | 0.554 | 272.84 | 151.15
[5 empty] | Subtotal mano de obra: |  | 375.3
3 |  |  |  | Herramientas
|  | % |  | Herramientas | 2 | 4387.04 | 87.74
Coste de mantenimiento decenal: $u 984,45 en los primeros 10 años. |  |  |  |  | Costos directos (1+2+3): |  | 4474.78