## Hoja 1
IBP510 |  | Ud |  | Ramal a 45° para línea frigorífica de líquido y de gas.
Ramal a 45° de línea frigorífica formada por dos colectores, uno para la línea de líquido y otro para la línea de gas, de 4 salidas cada uno, modelo RBM-HY1043E "TOSHIBA".
Ítem | Unidad |  | Descripción |  | Cantidad | Costo unitario | Precio parcial
1 |  |  | Materiales
mt42tsb530a | Ud |  | Conjunto de dos colectores, uno para la línea de líquido y otro para la línea de gas, de 4 salidas cada uno, modelo RBM-HY1043E "TOSHIBA", con una capacidad máxima de unidades interiores conectadas aguas abajo menor de 39,8 kW. |  | 1 | 7683.17 | 7683.17
[5 empty] | Subtotal materiales: |  | 7683.17
2 |  |  | Mano de obra
mo005 | h |  | Oficial instalador de climatización. |  | 0.054 | 464.27 | 25.07
mo104 | h |  | Medio oficial instalador de climatización. |  | 0.054 | 298.66 | 16.13
[5 empty] | Subtotal mano de obra: |  | 41.2
3 |  |  | Herramientas
| % |  | Herramientas |  | 2 | 7724.37 | 154.49
Coste de mantenimiento decenal: $u 2.757,60 en los primeros 10 años. |  |  |  |  | Costos directos (1+2+3): |  | 7878.86