## Hoja 1
ICD105 | Ud | Boca para la carga de tanque de combustible líquido.
Boca para la carga de tanque de combustible líquido, de latón, de 2 1/2", alojada en hornacina con marco y puerta de chapa galvanizada (sin incluir la formación de la hornacina, ni la colocación del marco y la puerta).
Ítem |  | Unidad | Descripción | Cantidad | Costo unitario | Precio parcial
1 |  |  | Materiales
mt38dep003b |  | Ud | Boca para la carga, de latón, de 2 1/2", para roscar. | 1 | 1749.35 | 1749.35
mt43www065 |  | Ud | Marco y puerta de chapa galvanizada de 400x300 mm, con cerradura de triángulo. | 1 | 2428.33 | 2428.33
|  |  |  | Subtotal materiales: |  | 4177.68
2 |  |  | Mano de obra
mo004 |  | h | Oficial calefaccionista. | 0.222 | 387.56 | 86.04
mo103 |  | h | Medio oficial calefaccionista. | 0.222 | 261.38 | 58.03
|  |  |  | Subtotal mano de obra: |  | 144.07
3 |  |  | Herramientas
|  | % | Herramientas | 2 | 4321.75 | 86.44
Coste de mantenimiento decenal: $u 396,74 en los primeros 10 años. |  |  |  | Costos directos (1+2+3): |  | 4408.19