## Hoja 1
ICD110 | Ud | Tanque de combustible líquido, subterráneo, de chapa de acero.
Tanque de gas oil, subterráneo, de chapa de acero, de doble pared, con una capacidad de 30000 litros.
Ítem |  | Unidad | Descripción | Cantidad | Costo unitario | Precio parcial
1 |  |  | Materiales
mt38dep001ub |  | Ud | Tanque homologado de combustible líquido, enterrado, de chapa de acero, de doble pared, de 2450 mm de diámetro y 6600 mm de longitud, con una capacidad de 30000 litros. Tratamiento exterior: granallado SA 2 1/2 y acabado mediante capa de resina de poliuretano de 600 micras de espesor. Incluso detector de fugas y elementos de protección según normativa. | 1 | 1138880 | 1138880
mt38dep004c |  | Ud | Tubo buzo de carga, para tanque de combustible líquido de chapa de acero. | 1 | 23857.4 | 23857.4
mt38dep005c |  | Ud | Válvula reguladora de nivel, para tanque de combustible líquido de chapa de acero. | 1 | 25768.3 | 25768.3
mt38dep006a |  | Ud | Indicador de nivel con sonda, para tanque de combustible líquido de chapa de acero. | 1 | 4218.47 | 4218.47
mt38dep009b |  | Ud | Tapa de registro de 70x70 cm, para inspección de tanque de combustible líquido. | 1 | 7023.96 | 7023.96
|  |  |  | Subtotal materiales: |  | 1199750
2 |  |  | Equipo
mq04cag010b |  | h | Camión con grúa de hasta 10 t. | 0.75 | 1979.64 | 1484.73
|  |  |  | Subtotal equipo: |  | 1484.73
3 |  |  | Mano de obra
mo004 |  | h | Oficial calefaccionista. | 14.86 | 404.6 | 6012.36
mo103 |  | h | Medio oficial calefaccionista. | 14.86 | 272.84 | 4054.4
|  |  |  | Subtotal mano de obra: |  | 10066.8
4 |  |  | Herramientas
|  | % | Herramientas | 2 | 1211300 | 24226
Coste de mantenimiento decenal: $u 111.197,43 en los primeros 10 años. |  |  |  | Costos directos (1+2+3+4): |  | 1235530