## Hoja 1
ICE021 | Ud |  | Panel para sistema de calefacción y refrigeración por techo radiante, con cielorraso continuo.
Panel de yeso laminado, para cielorraso continuo, de 2000x1200 mm y 15 mm de espesor, con aislamiento térmico de poliestireno expandido de 27 mm de espesor, Euroclase B-s1, d0 de reacción al fuego, para sistema de calefacción y refrigeración por techo radiante; suspendido de la losa con estructura metálica. Totalmente montado, conexionado y probado. El precio no incluye la estructura soporte.
Ítem |  | Unidad |  | Descripción | Cantidad | Costo unitario | Precio parcial
1 |  |  |  | Materiales
mt38etu101a |  | Ud |  | Panel de yeso laminado, para cielorraso continuo, de 2000x1200 mm y 15 mm de espesor, con aislamiento térmico de poliestireno expandido de 27 mm de espesor, Euroclase B-s1, d0 de reacción al fuego. | 1 | 5762.38 | 5762.38
[5 empty] | Subtotal materiales: |  | 5762.38
2 |  |  |  | Mano de obra
mo004 |  | h |  | Oficial calefaccionista. | 0.266 | 373.16 | 99.26
mo103 |  | h |  | Medio oficial calefaccionista. | 0.133 | 251.66 | 33.47
[5 empty] | Subtotal mano de obra: |  | 132.73
3 |  |  |  | Herramientas
|  | % |  | Herramientas | 2 | 5895.11 | 117.9
Coste de mantenimiento decenal: $u 1.022,21 en los primeros 10 años. |  |  |  |  | Costos directos (1+2+3): |  | 6013.01