## Hoja 1
ICE020 | m² |  | Sistema de calefacción y refrigeración por techo radiante, con cielorraso registrable.
Sistema de calefacción y refrigeración por techo radiante, compuesto por paneles refrigerantes, de grafito expandido, para cielorraso registrable, de 1200x600 mm, con circuitos integrados de caño de polietileno reticulado (PE-X) con barrera de oxígeno, de 10 mm de diámetro y 1,5 mm de espesor, tubería principal (desde el colector hasta la ramal a 90° de distribución) formada por tubo de polietileno reticulado (PE-Xa) con barrera de oxígeno y capa de protección de polietileno (PE) modificado, de 20 mm de diámetro exterior y 2 mm de espesor y tubería de distribución formada por tubo de polietileno reticulado (PE-Xa) con barrera de oxígeno, de 10 mm de diámetro exterior y 1,8 mm de espesor, suspendido de la losa con perfilería vista. Totalmente montado, conexionado y probado. El precio no incluye la estructura soporte.
Ítem |  | Unidad |  | Descripción | Cantidad | Costo unitario | Precio parcial
1 |  |  |  | Materiales
mt38etu005a |  | Ud |  | Panel refrigerante, de grafito expandido, para cielorraso registrable, de 1200x600 mm, con circuito integrado de caño de polietileno reticulado (PE-X) con barrera de oxígeno, de 10 mm de diámetro y 1,5 mm de espesor, con capa de absorción acústica de fibra de vidrio y carcasa metálica blanca, Euroclase C-s2, d0 de reacción al fuego. | 1.389 | 7559.68 | 10500.4
mt37tpu016a |  | m |  | Tubo de polietileno reticulado (PE-Xa) con barrera de oxígeno, de 10 mm de diámetro exterior y 1,8 mm de espesor, según ISO 15875-2. | 0.1 | 63.03 | 6.3
mt37tpu012g |  | m |  | Tubo de polietileno reticulado (PE-Xa) con barrera de oxígeno y capa de protección de polietileno (PE) modificado, de 20 mm de diámetro exterior y 2 mm de espesor, según ISO 15875-2. | 0.1 | 121.81 | 12.18
mt38etu030a |  | Ud |  | Racor de 10x10 mm de diámetro, para unión rápida entre paneles de techo refrigerante. | 1 | 449.81 | 449.81
mt38etu040a |  | Ud |  | Inserción para conexión de caño de 10 mm de diámetro a racor. | 2 | 111.11 | 222.22
mt37tpu531b |  | Ud |  | Ramal a 90° con salida roscada hembra, de latón, de 20 mm x 1/2" x 20 mm. | 1 | 316.45 | 316.45
mt38etu037a |  | Ud |  | Racor con salida roscada macho, de latón, de 15 mm x 1/2". | 1 | 661.32 | 661.32
mt38etu035a |  | Ud |  | Manguito de 10x15 mm de diámetro. | 1 | 676.72 | 676.72
[5 empty] | Subtotal materiales: |  | 12845.4
2 |  |  |  | Mano de obra
mo004 |  | h |  | Oficial calefaccionista. | 0.111 | 387.56 | 43.02
mo103 |  | h |  | Medio oficial calefaccionista. | 0.055 | 261.38 | 14.38
[5 empty] | Subtotal mano de obra: |  | 57.4
3 |  |  |  | Herramientas
|  | % |  | Herramientas | 2 | 12902.8 | 258.06
Coste de mantenimiento decenal: $u 2.237,35 en los primeros 10 años. |  |  |  |  | Costos directos (1+2+3): |  | 13160.86