## Hoja 1
ICE045 | Ud | Panel.
Panel simple, de chapa de acero, en instalaciones de agua caliente hasta 6 bar y 110°C, de 300x300x47 mm, emisión calorífica 86 kcal/h para una diferencia media de temperatura de 50°C entre el radiador y el ambiente, incluso tapones, reducciones y juntas, en instalación de calefacción centralizada por agua, con sistema bitubo. Incluso llave de paso termostática, detentor, purgador automático, anclajes, soportes, racores de conexión a la tubería de distribución, plafones y todos aquellos accesorios necesarios para su correcto funcionamiento. Totalmente montado, conexionado y probado.
Ítem |  |  | Unidad | Descripción | Cantidad | Costo unitario | Precio parcial
1 |  |  |  | Materiales
mt38emi300aaa1 |  |  | Ud | Panel simple, de chapa de acero, en instalaciones de agua caliente hasta 6 bar y 110°C, de 300x300x47 mm, emisión calorífica 86 kcal/h para una diferencia media de temperatura de 50°C entre el radiador y el ambiente, incluso tapones, reducciones y juntas. | 1 | 1338.12 | 1338.12
mt38emi301 |  |  | Ud | Kit para montaje de radiador de chapa de acero, compuesto por soportes, purgador automático, spray de pintura para retoques y demás accesorios necesarios. | 1 | 500.34 | 500.34
mt38emi113 |  |  | Ud | Kit para conexión de radiador de chapa de acero a la tubería de distribución, compuesto por llave de paso termostática, detentor, enlaces y demás accesorios necesarios. | 1 | 1501.02 | 1501.02
[5 empty] | Subtotal materiales: |  | 3339.48
2 |  |  |  | Mano de obra
mo004 |  |  | h | Oficial calefaccionista. | 0.366 | 373.16 | 136.58
mo103 |  |  | h | Medio oficial calefaccionista. | 0.366 | 251.66 | 92.11
[5 empty] | Subtotal mano de obra: |  | 228.69
3 |  |  |  | Herramientas
|  |  | % | Herramientas | 2 | 3568.17 | 71.36
Coste de mantenimiento decenal: $u 509,53 en los primeros 10 años. |  |  |  |  | Costos directos (1+2+3): |  | 3639.53