## Hoja 1
ICG031 | Ud | Caldera a gas, doméstica, convencional, mural, para calefacción.
Caldera mural a gas N, sólo calefacción, cámara de combustión estanca, potencia modulante de 9 a 30 kW, dimensiones 850x440x370 mm, encendido electrónico y seguridad por ionización, sin llama piloto, panel de mandos con display digital, vaso de expansión, kit estándar de evacuación de humos y plantilla de montaje. Totalmente montada, conexionada y probada.
Ítem |  | Unidad | Descripción | Cantidad | Costo unitario | Precio parcial
1 |  |  | Materiales
mt38cmj016a |  | Ud | Caldera mural a gas N, sólo calefacción, cámara de combustión estanca, potencia modulante de 9 a 30 kW, dimensiones 850x440x370 mm, encendido electrónico y seguridad por ionización, sin llama piloto, panel de mandos con display digital, vaso de expansión, kit estándar de evacuación de humos y plantilla de montaje. | 1 | 93680.2 | 93680.2
mt38www010 |  | Ud | Material auxiliar para instalaciones de calefacción. | 1 | 97.74 | 97.74
|  |  |  | Subtotal materiales: |  | 93777.9
2 |  |  | Mano de obra
mo004 |  | h | Oficial calefaccionista. | 3.327 | 373.16 | 1241.5
mo103 |  | h | Medio oficial calefaccionista. | 3.327 | 251.66 | 837.27
|  |  |  | Subtotal mano de obra: |  | 2078.77
3 |  |  | Herramientas
|  | % | Herramientas | 2 | 95856.7 | 1917.13
Coste de mantenimiento decenal: $u 92.885,16 en los primeros 10 años. |  |  |  | Costos directos (1+2+3): |  | 97773.9