## Hoja 1
ICH070 | Ud | Estufa a carbón.
Estufa a carbón, potencia 7 kW, de fundición color gris satinado.
Ítem |  | Unidad | Descripción | Cantidad | Costo unitario | Precio parcial
1 |  |  | Materiales
mt38chf030b |  | Ud | Estufa a carbón, potencia 7 kW, de fundición color gris satinado, de carga frontal, con cajón recoge cenizas, puerta de fundición con cristal vitrocerámico resistente hasta temperaturas de 800°C y entrada de aire regulable. | 1 | 58586.5 | 58586.5
mt38www010 |  | Ud | Material auxiliar para instalaciones de calefacción. | 1 | 97.74 | 97.74
|  |  |  | Subtotal materiales: |  | 58684.24
2 |  |  | Mano de obra
mo004 |  | h | Oficial calefaccionista. | 0.665 | 373.16 | 248.15
mo103 |  | h | Medio oficial calefaccionista. | 0.665 | 251.66 | 167.35
|  |  |  | Subtotal mano de obra: |  | 415.5
3 |  |  | Herramientas
|  | % | Herramientas | 2 | 59099.74 | 1181.99
Coste de mantenimiento decenal: $u 10.247,89 en los primeros 10 años. |  |  |  | Costos directos (1+2+3): |  | 60281.73