## Hoja 1
ICH010 | Ud | Chimenea francesa.
Chimenea francesa "in situ", compuesta de hogar abierto de ladrillo cerámico refractario asentado con mortero refractario y campana de ladrillo cerámico hueco revestido de yeso.
Ítem |  | Unidad | Descripción | Cantidad | Costo unitario | Precio parcial
1 |  |  | Materiales
mt05mre010k |  | Ud | Ladrillo cerámico refractario, 25x12x4 cm. | 200 | 32.28 | 6456
mt09moc150b |  | kg | Mortero refractario, compuesto por cemento aluminoso, aditivos y agregados silíceos. | 0.13 | 20.77 | 2.7
mt04lvc010a |  | Ud | Ladrillo cerámico hueco sencillo, para revestir, 24x11,5x4 cm, densidad 780 kg/m³. | 135 | 7.29 | 984.15
mt04lvc010d |  | Ud | Ladrillo cerámico hueco triple, para revestir, 24x11,5x11,5 cm, densidad 780 kg/m³. | 23 | 11.66 | 268.18
mt08aaa010a |  | m³ | Agua. | 0.035 | 46 | 1.61
mt01arg005a |  | t | Arena de cantera, para mortero preparado en obra. | 0.286 | 602.14 | 172.21
mt08cem000g |  | kg | Cemento gris en sacos. | 43.9 | 8.82 | 387.2
mt09pye010a |  | m³ | Pasta de yeso para aplicación en capa fina C6. | 0.03 | 4999.84 | 150
mt09pye010b |  | m³ | Pasta de yeso de albañil de construcción B1. | 0.17 | 4453.97 | 757.17
mt38www020 |  | Ud | Matafuegos regulable de chapa de acero. | 1 | 3191.13 | 3191.13
mt38www010 |  | Ud | Material auxiliar para instalaciones de calefacción. | 2 | 97.74 | 195.48
|  |  |  | Subtotal materiales: |  | 12565.8
2 |  |  | Equipo
mq06hor010 |  | h | Hormigonera eléctrica con una capacidad de amasado de 160 l. | 0.123 | 107.26 | 13.19
|  |  |  | Subtotal equipo: |  | 13.19
3 |  |  | Mano de obra
mo020 |  | h | Oficial albañil de construcción. | 24.397 | 363.15 | 8859.77
mo113 |  | h | Peón de construcción. | 25.954 | 242.79 | 6301.37
mo033 |  | h | Oficial yesero. | 2.44 | 363.15 | 886.09
mo071 |  | h | Medio oficial yesero. | 1.22 | 252.15 | 307.62
|  |  |  | Subtotal mano de obra: |  | 16354.9
4 |  |  | Herramientas
|  | % | Herramientas | 2 | 28933.9 | 578.68
Coste de mantenimiento decenal: $u 5.017,13 en los primeros 10 años. |  |  |  | Costos directos (1+2+3+4): |  | 29512.5