## Hoja 1
ICH020 | Ud | Hogar.
Hogar abierto a leña, potencia 9 kW, color negro.
Ítem |  | Unidad | Descripción | Cantidad | Costo unitario | Precio parcial
1 |  |  | Materiales
mt38chf020a |  | Ud | Hogar abierto a leña, de carga frontal, potencia 9 kW (7.717 kcal/h), color negro, de fundición, con cajón recoge cenizas y sistema de regulación de salida de humos. | 1 | 39698.6 | 39698.6
mt38www010 |  | Ud | Material auxiliar para instalaciones de calefacción. | 1 | 100.29 | 100.29
|  |  |  | Subtotal materiales: |  | 39798.9
2 |  |  | Mano de obra
mo004 |  | h | Oficial calefaccionista. | 0.554 | 387.56 | 214.71
mo103 |  | h | Medio oficial calefaccionista. | 0.554 | 261.38 | 144.8
|  |  |  | Subtotal mano de obra: |  | 359.51
3 |  |  | Herramientas
|  | % | Herramientas | 2 | 40158.4 | 803.17
Coste de mantenimiento decenal: $u 6.963,47 en los primeros 10 años. |  |  |  | Costos directos (1+2+3): |  | 40961.6