## Hoja 1
ICH040 | Ud | Estufa a leña.
Estufa a leña, potencia térmica nominal 7,5 kW, rendimiento 75%, volumen de calefacción, calculado con un requisito de 40 W/m³, 200 m³, revestimiento de acero color inoxidable, ventilación por convección natural.
Ítem |  | Unidad | Descripción | Cantidad | Costo unitario | Precio parcial
1 |  |  | Materiales
mt38arc040da |  | Ud | Estufa a leña, potencia térmica nominal 7,5 kW, rendimiento 75%, volumen de calefacción, calculado con un requisito de 40 W/m³, 200 m³, revestimiento de acero color inoxidable, ventilación por convección natural, compuesta de hogar de fundición, cristal cerámico resistente a los 800°C, cajón de cenizas, aire primario y aire secundario regulables manualmente y sacude-parrilla de accionamiento exterior. | 1 | 82250.9 | 82250.9
mt38arc600b |  | Ud | Puesta en marcha y formación en el manejo de estufa a leña. | 1 | 3490.75 | 3490.75
|  |  |  | Subtotal materiales: |  | 85741.6
2 |  |  | Mano de obra
mo004 |  | h | Oficial calefaccionista. | 1.109 | 373.16 | 413.83
mo103 |  | h | Medio oficial calefaccionista. | 1.109 | 251.66 | 279.09
|  |  |  | Subtotal mano de obra: |  | 692.92
3 |  |  | Herramientas
|  | % | Herramientas | 2 | 86434.6 | 1728.69
Coste de mantenimiento decenal: $u 14.987,75 en los primeros 10 años. |  |  |  | Costos directos (1+2+3): |  | 88163.3