## Hoja 1
ICK020 | Ud |  | Generador de aire caliente con intercambiador de calor a gas, mural.
Generador de aire caliente con intercambiador de calor a gas, con un escalón de potencia calorífica y caudal de aire fijo, para instalación mural, interior, potencia calorífica nominal 15 kW, rendimiento nominal 92%, potencia calorífica nominal útil 13,8 kW, caudal de aire nominal 1250 m³/h, dimensiones 610x560x860 mm, alimentación eléctrica monofásica a 230 V, peso 53 kg.
Ítem |  | Unidad |  | Descripción | Cantidad | Costo unitario | Precio parcial
1 |  |  |  | Materiales
mt42tnc050a |  | Ud |  | Generador de aire caliente con intercambiador de calor a gas, con un escalón de potencia calorífica y caudal de aire fijo, para instalación mural, interior, potencia calorífica nominal 15 kW, rendimiento nominal 92%, potencia calorífica nominal útil 13,8 kW, caudal de aire nominal 1250 m³/h, dimensiones 610x560x860 mm, alimentación eléctrica monofásica a 230 V, peso 53 kg, con cámara de combustión estanca y tiro forzado, encendido electrónico, control de llama por ionización, intercambiador de calor de acero inoxidable AISI 430, ventiladores helicoidales, encendido electrónico, equipamiento electrónico de mando, control y seguridad y envolvente de chapa de acero pintada, con aislamiento térmico. | 1 | 113450 | 113450
[5 empty] | Subtotal materiales: |  | 113450
2 |  |  |  | Mano de obra
mo005 |  | h |  | Oficial instalador de climatización. | 0.612 | 373.16 | 228.37
mo104 |  | h |  | Medio oficial instalador de climatización. | 0.612 | 251.66 | 154.02
[5 empty] | Subtotal mano de obra: |  | 382.39
3 |  |  |  | Herramientas
|  | % |  | Herramientas | 2 | 113832 | 2276.64
Coste de mantenimiento decenal: $u 74.309,47 en los primeros 10 años. |  |  |  |  | Costos directos (1+2+3): |  | 116109