## Hoja 1
ICN011 | Ud | Ramal a 45° para línea frigorífica de líquido y de gas.
Ramal a 45° de línea frigorífica formada por conjunto de dos juntas, una para la línea de líquido y otra para la línea de gas, con una potencia frigorífica total menor o igual a 15 kW de las unidades interiores conectadas aguas abajo.
Ítem |  | Unidad | Descripción | Cantidad | Costo unitario | Precio parcial
1 |  |  | Materiales
mt42sam008aa |  | Ud | Conjunto de dos juntas, una para la línea de líquido y otra para la línea de gas, con una potencia frigorífica total menor o igual a 15 kW de las unidades interiores conectadas aguas abajo. | 1 | 6239.72 | 6239.72
|  |  |  | Subtotal materiales: |  | 6239.72
2 |  |  | Mano de obra
mo005 |  | h | Oficial instalador de climatización. | 0.055 | 373.16 | 20.52
mo104 |  | h | Medio oficial instalador de climatización. | 0.055 | 251.66 | 13.84
|  |  |  | Subtotal mano de obra: |  | 34.36
3 |  |  | Herramientas
|  | % | Herramientas | 2 | 6274.08 | 125.48
Coste de mantenimiento decenal: $u 2.239,85 en los primeros 10 años. |  |  |  | Costos directos (1+2+3): |  | 6399.56