## Hoja 1
ICN017 | m | Cableado de conexión eléctrica de unidad de aire acondicionado.
Cableado de conexión eléctrica de unidad de aire acondicionado formado por cable multipolar RZ1-K (AS), siendo su tensión asignada de 0,6/1 kV, reacción al fuego clase Cca-s1b,d1,a1, con conductor de cobre clase 5 (-K) de 4G1,5 mm² de sección, con aislamiento de polietileno reticulado (R) y techo de compuesto termoplástico a base de poliolefina libre de halógenos con baja emisión de humos y gases corrosivos (Z1).
Ítem |  | Unidad | Descripción | Cantidad | Costo unitario | Precio parcial
1 |  |  | Materiales
mt35cun010K1 |  | m | Cable multipolar RZ1-K (AS), siendo su tensión asignada de 0,6/1 kV, reacción al fuego clase Cca-s1b,d1,a1 según UNE-EN 50575, con conductor de cobre clase 5 (-K) de 4G1,5 mm² de sección, con aislamiento de polietileno reticulado (R) y techo de compuesto termoplástico a base de poliolefina libre de halógenos con baja emisión de humos y gases corrosivos (Z1). | 1 | 103.97 | 103.97
|  |  |  | Subtotal materiales: |  | 103.97
2 |  |  | Mano de obra
mo003 |  | h | Oficial electricista. | 0.022 | 373.16 | 8.21
mo102 |  | h | Medio oficial electricista. | 0.022 | 251.66 | 5.54
|  |  |  | Subtotal mano de obra: |  | 13.75
3 |  |  | Herramientas
|  | % | Herramientas | 2 | 117.72 | 2.35
Coste de mantenimiento decenal: $u 6,00 en los primeros 10 años. |  |  |  | Costos directos (1+2+3): |  | 120.07