## Hoja 1
ICP030 | Ud |  | Conducto extensible para climatizador evaporativo.
Conducto de descarga para climatizador evaporativo, con tramo extensible hasta 5 m de longitud.
Ítem |  | Unidad |  | Descripción | Cantidad | Costo unitario | Precio parcial
1 |  |  |  | Materiales
mt42ter050a |  | Ud |  | Conducto de descarga para climatizador evaporativo, con tramo extensible hasta 5 m de longitud, formado por difusor cónico de 900 mm de diámetro con tapa, tubo extensible de 610 mm de diámetro, tolva de 660x660 mm, conducto rectangular de 660x660 mm y 750 mm de longitud y cuerda soporte. | 1 | 54115.4 | 54115.4
[5 empty] | Subtotal materiales: |  | 54115.4
2 |  |  |  | Mano de obra
mo005 |  | h |  | Oficial instalador de climatización. | 1.663 | 373.16 | 620.57
mo104 |  | h |  | Medio oficial instalador de climatización. | 1.663 | 251.66 | 418.51
[5 empty] | Subtotal mano de obra: |  | 1039.08
3 |  |  |  | Herramientas
|  | % |  | Herramientas | 2 | 55154.5 | 1103.09
Coste de mantenimiento decenal: $u 9.563,79 en los primeros 10 años. |  |  |  |  | Costos directos (1+2+3): |  | 56257.6