## Hoja 1
ICP030 | Ud |  | Conducto extensible para climatizador evaporativo.
Conducto de descarga para climatizador evaporativo, con tramo extensible hasta 5 m de longitud.
Ítem |  | Unidad |  | Descripción | Cantidad | Costo unitario | Precio parcial
1 |  |  |  | Materiales
mt42ter050a |  | Ud |  | Conducto de descarga para climatizador evaporativo, con tramo extensible hasta 5 m de longitud, formado por difusor cónico de 900 mm de diámetro con tapa, tubo extensible de 610 mm de diámetro, tolva de 660x660 mm, conducto rectangular de 660x660 mm y 750 mm de longitud y cuerda soporte. | 1 | 55527.3 | 55527.3
[5 empty] | Subtotal materiales: |  | 55527.3
2 |  |  |  | Mano de obra
mo005 |  | h |  | Oficial instalador de climatización. | 1.663 | 387.56 | 644.51
mo104 |  | h |  | Medio oficial instalador de climatización. | 1.663 | 261.38 | 434.67
[5 empty] | Subtotal mano de obra: |  | 1079.18
3 |  |  |  | Herramientas
|  | % |  | Herramientas | 2 | 56606.5 | 1132.13
Coste de mantenimiento decenal: $u 9.815,56 en los primeros 10 años. |  |  |  |  | Costos directos (1+2+3): |  | 57738.6