## Hoja 1
ICP035 | Ud |  | Pieza para formación de conducto rígido de descarga para climatizador evaporativo.
Tramo recto de conexión directa al climatizador evaporativo, de chapa de acero galvanizado, de 660x660x1200 mm.
Ítem |  | Unidad |  | Descripción | Cantidad | Costo unitario | Precio parcial
1 |  |  |  | Materiales
mt42ter070a |  | Ud |  | Tramo recto de conexión directa al climatizador evaporativo, de chapa de acero galvanizado, de 660x660x1200 mm. | 1 | 7941.47 | 7941.47
[5 empty] | Subtotal materiales: |  | 7941.47
2 |  |  |  | Mano de obra
mo005 |  | h |  | Oficial instalador de climatización. | 0.111 | 373.16 | 41.42
mo104 |  | h |  | Medio oficial instalador de climatización. | 0.111 | 251.66 | 27.93
[5 empty] | Subtotal mano de obra: |  | 69.35
3 |  |  |  | Herramientas
|  | % |  | Herramientas | 2 | 8010.82 | 160.22
Coste de mantenimiento decenal: $u 1.389,08 en los primeros 10 años. |  |  |  |  | Costos directos (1+2+3): |  | 8171.04