## Hoja 1
ICR018 | m | Conducto oblongo.
Conducto oblongo de pared simple helicoidal de acero galvanizado, de 675x215 mm y 0,8 mm de espesor, con refuerzos, suministrado en tramos de 3 m, para instalaciones de ventilación y climatización. Incluso accesorios de montaje y elementos de fijación.
Ítem |  | Unidad | Descripción | Cantidad | Costo unitario | Precio parcial
1 |  |  | Materiales
mt42coa100lb |  | m | Conducto oblongo de pared simple helicoidal de acero galvanizado, de 675x215 mm y 0,8 mm de espesor, con refuerzos, suministrado en tramos de 3 m, para instalaciones de ventilación y climatización. | 1.05 | 3741 | 3928.05
mt42coa190l |  | Ud | Repercusión, por m, de material auxiliar para fijación de conductos oblongos de aire de 675x215 mm en instalaciones de ventilación y climatización. | 1 | 462.8 | 462.8
|  |  |  | Subtotal materiales: |  | 4390.85
2 |  |  | Mano de obra
mo013 |  | h | Oficial colocador de conductos de chapa metálica. | 0.055 | 373.16 | 20.52
mo084 |  | h | Medio oficial colocador de conductos de chapa metálica. | 0.055 | 252.15 | 13.87
|  |  |  | Subtotal mano de obra: |  | 34.39
3 |  |  | Herramientas
|  | % | Herramientas | 2 | 4425.24 | 88.5
Coste de mantenimiento decenal: $u 767,34 en los primeros 10 años. |  |  |  | Costos directos (1+2+3): |  | 4513.74