## Hoja 1
ICR018 | m | Conducto oblongo.
Conducto oblongo de pared simple helicoidal de acero galvanizado, de 1030x415 mm y 1 mm de espesor, con refuerzos, suministrado en tramos de 3 m, para instalaciones de ventilación y climatización. Incluso accesorios de montaje y elementos de fijación.
Ítem |  | Unidad | Descripción | Cantidad | Costo unitario | Precio parcial
1 |  |  | Materiales
mt42coa100vc |  | m | Conducto oblongo de pared simple helicoidal de acero galvanizado, de 1030x415 mm y 1 mm de espesor, con refuerzos, suministrado en tramos de 3 m, para instalaciones de ventilación y climatización. | 1.05 | 8311.58 | 8727.16
mt42coa190v |  | Ud | Repercusión, por m, de material auxiliar para fijación de conductos oblongos de aire de 1030x415 mm en instalaciones de ventilación y climatización. | 1 | 1028.24 | 1028.24
|  |  |  | Subtotal materiales: |  | 9755.4
2 |  |  | Mano de obra
mo013 |  | h | Oficial colocador de conductos de chapa metálica. | 0.055 | 373.16 | 20.52
mo084 |  | h | Medio oficial colocador de conductos de chapa metálica. | 0.055 | 252.15 | 13.87
|  |  |  | Subtotal mano de obra: |  | 34.39
3 |  |  | Herramientas
|  | % | Herramientas | 2 | 9789.79 | 195.8
Coste de mantenimiento decenal: $u 1.697,55 en los primeros 10 años. |  |  |  | Costos directos (1+2+3): |  | 9985.59