## Hoja 1
ICR001 | Ud |  | Ventilador.
Ventilador helicoidal mural con hélice de plástico reforzada con fibra de vidrio, motor para alimentación monofásica a 230 V y 50 Hz de frecuencia, con protección térmica, aislamiento clase F, grado de protección IP65 y caja de bornes ignífuga con condensador, de 2500 r.p.m., potencia absorbida 0,25 kW, caudal máximo 2160 m³/h, nivel de presión sonora 65 dBA. Incluso accesorios y elementos de fijación.
Ítem |  | Unidad |  | Descripción | Cantidad | Costo unitario | Precio parcial
1 |  |  |  | Materiales
mt42vsp205a |  | Ud |  | Ventilador helicoidal mural con hélice de plástico reforzada con fibra de vidrio, motor para alimentación monofásica a 230 V y 50 Hz de frecuencia, con protección térmica, aislamiento clase F, grado de protección IP65 y caja de bornes ignífuga con condensador, de 2500 r.p.m., potencia absorbida 0,25 kW, caudal máximo 2160 m³/h, nivel de presión sonora 65 dBA. | 1 | 30031.3 | 30031.3
mt42vsp900a |  | Ud |  | Accesorios y elementos de fijación de ventilador helicoidal mural. | 1 | 2254.53 | 2254.53
[5 empty] | Subtotal materiales: |  | 32285.9
2 |  |  |  | Mano de obra
mo011 |  | h |  | Oficial montador. | 4.436 | 373.16 | 1655.34
mo080 |  | h |  | Medio oficial montador. | 4.436 | 252.15 | 1118.54
[5 empty] | Subtotal mano de obra: |  | 2773.88
3 |  |  |  | Herramientas
|  | % |  | Herramientas | 2 | 35059.7 | 701.19
Coste de mantenimiento decenal: $u 33.972,88 en los primeros 10 años. |  |  |  |  | Costos directos (1+2+3): |  | 35760.9