## Hoja 1
ICR007 | Ud | Ventilador para tejado.
Ventilador helicoidal para tejado, con hélice de plástico reforzada con fibra de vidrio, cuerpo y sombrerete de aluminio, base de acero galvanizado y motor para alimentación monofásica a 230 V y 50 Hz de frecuencia, con protección térmica, aislamiento clase F, grado de protección IP65, de 1290 r.p.m., potencia absorbida 0,34 kW, caudal máximo 3700 m³/h, nivel de presión sonora 58 dBA, con malla de protección contra la entrada de hojas y pájaros, para conducto de extracción de 400 mm de diámetro. Incluso accesorios y elementos de fijación.
Ítem |  |  | Unidad | Descripción | Cantidad | Costo unitario | Precio parcial
1 |  |  |  | Materiales
mt42svs040az1 |  |  | Ud | Ventilador helicoidal para tejado, con hélice de plástico reforzada con fibra de vidrio, cuerpo y sombrerete de aluminio, base de acero galvanizado y motor para alimentación monofásica a 230 V y 50 Hz de frecuencia, con protección térmica, aislamiento clase F, grado de protección IP65, de 1290 r.p.m., potencia absorbida 0,34 kW, caudal máximo 3700 m³/h, nivel de presión sonora 58 dBA, con malla de protección contra la entrada de hojas y pájaros, para conducto de extracción de 400 mm de diámetro. | 1 | 56678.9 | 56678.9
mt42svs900j |  |  | Ud | Accesorios y elementos de fijación de ventilador para tejado. | 1 | 22409.1 | 22409.1
[5 empty] | Subtotal materiales: |  | 79088.1
2 |  |  |  | Mano de obra
mo011 |  |  | h | Oficial montador. | 4.436 | 373.16 | 1655.34
mo080 |  |  | h | Medio oficial montador. | 4.436 | 252.15 | 1118.54
[5 empty] | Subtotal mano de obra: |  | 2773.88
3 |  |  |  | Herramientas
|  |  | % | Herramientas | 2 | 81861.9 | 1637.24
Coste de mantenimiento decenal: $u 79.324,21 en los primeros 10 años. |  |  |  |  | Costos directos (1+2+3): |  | 83499.2