## Hoja 1
ICR015 | m | Conducto circular.
Conducto circular de pared simple helicoidal de acero galvanizado, de 100 mm de diámetro y 0,5 mm de espesor, suministrado en tramos de 3 ó 5 m, para instalaciones de ventilación y climatización. Incluso accesorios de montaje y elementos de fijación.
Ítem |  | Unidad | Descripción | Cantidad | Costo unitario | Precio parcial
1 |  |  | Materiales
mt42con200aa |  | m | Conducto circular de pared simple helicoidal de acero galvanizado, de 100 mm de diámetro y 0,5 mm de espesor, suministrado en tramos de 3 ó 5 m, para instalaciones de ventilación y climatización. | 1.05 | 186.17 | 195.48
mt42con500b |  | Ud | Brida de 100 mm de diámetro y soporte de techo con varilla para fijación de conductos circulares de aire en instalaciones de ventilación y climatización. | 0.05 | 226.9 | 11.35
|  |  |  | Subtotal materiales: |  | 206.83
2 |  |  | Mano de obra
mo013 |  | h | Oficial colocador de conductos de chapa metálica. | 0.055 | 373.16 | 20.52
mo084 |  | h | Medio oficial colocador de conductos de chapa metálica. | 0.055 | 252.15 | 13.87
|  |  |  | Subtotal mano de obra: |  | 34.39
3 |  |  | Herramientas
|  | % | Herramientas | 2 | 241.22 | 4.82
Coste de mantenimiento decenal: $u 41,83 en los primeros 10 años. |  |  |  | Costos directos (1+2+3): |  | 246.04