## Hoja 1
ICR018 | m | Conducto oblongo.
Conducto oblongo de pared simple helicoidal de acero galvanizado, de 360x80 mm y 0,6 mm de espesor, suministrado en tramos de 3 m, para instalaciones de ventilación y climatización. Incluso accesorios de montaje y elementos de fijación.
Ítem |  | Unidad | Descripción | Cantidad | Costo unitario | Precio parcial
1 |  |  | Materiales
mt42coa100aa |  | m | Conducto oblongo de pared simple helicoidal de acero galvanizado, de 360x80 mm y 0,6 mm de espesor, suministrado en tramos de 3 m, para instalaciones de ventilación y climatización. | 1.05 | 2305.32 | 2420.59
mt42coa190a |  | Ud | Repercusión, por m, de material auxiliar para fijación de conductos oblongos de aire de 360x80 mm en instalaciones de ventilación y climatización. | 1 | 285.19 | 285.19
|  |  |  | Subtotal materiales: |  | 2705.78
2 |  |  | Mano de obra
mo013 |  | h | Oficial colocador de conductos de chapa metálica. | 0.055 | 373.16 | 20.52
mo084 |  | h | Medio oficial colocador de conductos de chapa metálica. | 0.055 | 252.15 | 13.87
|  |  |  | Subtotal mano de obra: |  | 34.39
3 |  |  | Herramientas
|  | % | Herramientas | 2 | 2740.17 | 54.8
Coste de mantenimiento decenal: $u 475,14 en los primeros 10 años. |  |  |  | Costos directos (1+2+3): |  | 2794.97