## Hoja 1
ICR020 | m² |  | Conducto de chapa galvanizada.
Red de conductos de distribución de aire para climatización, constituida por conductos de chapa galvanizada de 0,6 mm de espesor y juntas transversales con vaina deslizante tipo bayoneta. Incluso embocaduras, ramales a 45°, accesorios de montaje, elementos de fijación y piezas especiales.
Ítem |  | Unidad |  | Descripción | Cantidad | Costo unitario | Precio parcial
1 |  |  |  | Materiales
mt42con115a |  | Ud |  | Repercusión, por m², de material auxiliar para fijación a la obra de conductos autoportantes para la distribución de aire en ventilación y climatización. | 1 | 73.04 | 73.04
mt42con110a |  | m² |  | Chapa galvanizada de 0,6 mm de espesor, y juntas transversales con vaina deslizante tipo bayoneta, para la formación de conductos autoportantes para la distribución de aire en ventilación y climatización. | 1.05 | 486.96 | 511.31
[5 empty] | Subtotal materiales: |  | 584.35
2 |  |  |  | Mano de obra
mo013 |  | h |  | Oficial colocador de conductos de chapa metálica. | 0.444 | 373.16 | 165.68
mo084 |  | h |  | Medio oficial colocador de conductos de chapa metálica. | 0.444 | 252.15 | 111.95
[5 empty] | Subtotal mano de obra: |  | 277.63
3 |  |  |  | Herramientas
|  | % |  | Herramientas | 2 | 861.98 | 17.24
Coste de mantenimiento decenal: $u 149,47 en los primeros 10 años. |  |  |  |  | Costos directos (1+2+3): |  | 879.22