## Hoja 1
ICR026 | Ud |  | Manguito para conducto flexible.
Manguito de chapa galvanizada, de 102 mm de diámetro, para la fijación de tubo flexible a conductos de climatización. Incluso cinta de aluminio y elementos de fijación.
Ítem |  | Unidad |  | Descripción | Cantidad | Costo unitario | Precio parcial
1 |  |  |  | Materiales
mt42coi135a |  | Ud |  | Manguito de chapa galvanizada, de 102 mm de diámetro, para la fijación de tubo flexible a conductos de climatización. | 1.05 | 242.67 | 254.8
mt42con020 |  | m |  | Cinta autoadhesiva de aluminio, de 50 micras de espesor y 65 mm de ancho, a base de resinas acrílicas, para el sellado y fijación del aislamiento. | 0.352 | 11.05 | 3.89
mt42con135 |  | Ud |  | Brida y soporte para fijación de tubos flexibles para conducción de aire en instalaciones de climatización. | 0.7 | 87.27 | 61.09
[5 empty] | Subtotal materiales: |  | 319.78
2 |  |  |  | Mano de obra
mo005 |  | h |  | Oficial instalador de climatización. | 0.111 | 373.16 | 41.42
mo104 |  | h |  | Medio oficial instalador de climatización. | 0.111 | 251.66 | 27.93
[5 empty] | Subtotal mano de obra: |  | 69.35
3 |  |  |  | Herramientas
|  | % |  | Herramientas | 2 | 389.13 | 7.78
Coste de mantenimiento decenal: $u 111,13 en los primeros 10 años. |  |  |  |  | Costos directos (1+2+3): |  | 396.91