## Hoja 1
ICR052 | Ud | Rejilla de retorno en puerta.
Rejilla de aluminio extruido, anodizado color natural E6-C-0, de 225x125 mm, con lamas horizontales fijas en forma de V, con sujeción mediante tornillos vistos, montada en puerta. Incluso accesorios de montaje y elementos de fijación.
Ítem |  |  | Unidad | Descripción | Cantidad | Costo unitario | Precio parcial
1 |  |  |  | Materiales
mt42trx045aaaa |  |  | Ud | Rejilla de aluminio extruido, anodizado color natural E6-C-0, de 225x125 mm, con lamas horizontales fijas en forma de V, con sujeción mediante tornillos vistos. | 1 | 1519.18 | 1519.18
[5 empty] | Subtotal materiales: |  | 1519.18
2 |  |  |  | Mano de obra
mo005 |  |  | h | Oficial instalador de climatización. | 0.153 | 373.16 | 57.09
mo104 |  |  | h | Medio oficial instalador de climatización. | 0.153 | 251.66 | 38.5
[5 empty] | Subtotal mano de obra: |  | 95.59
3 |  |  |  | Herramientas
|  |  | % | Herramientas | 2 | 1614.77 | 32.3
Coste de mantenimiento decenal: $u 280,00 en los primeros 10 años. |  |  |  |  | Costos directos (1+2+3): |  | 1647.07