## Hoja 1
ICR070 | Ud | Rejilla de intemperie.
Rejilla de intemperie para instalaciones de ventilación, marco frontal y lamas de chapa perfilada de acero galvanizado, de 400x330 mm, tela metálica de acero galvanizado con malla de 20x20 mm. Incluso accesorios de montaje y elementos de fijación.
Ítem |  | Unidad | Descripción | Cantidad | Costo unitario | Precio parcial
1 |  |  | Materiales
mt42trx370aa1 |  | Ud | Rejilla de intemperie para instalaciones de ventilación, marco frontal y lamas de chapa perfilada de acero galvanizado, de 400x330 mm, tela metálica de acero galvanizado con malla de 20x20 mm, con elementos de fijación. | 1 | 6875.04 | 6875.04
|  |  |  | Subtotal materiales: |  | 6875.04
2 |  |  | Mano de obra
mo005 |  | h | Oficial instalador de climatización. | 0.181 | 373.16 | 67.54
mo104 |  | h | Medio oficial instalador de climatización. | 0.181 | 251.66 | 45.55
|  |  |  | Subtotal mano de obra: |  | 113.09
3 |  |  | Herramientas
|  | % | Herramientas | 2 | 6988.13 | 139.76
Coste de mantenimiento decenal: $u 2.494,76 en los primeros 10 años. |  |  |  | Costos directos (1+2+3): |  | 7127.89