## Hoja 1
ICR090 | Ud | Tobera.
Tobera de aluminio para impulsión de aire, de largo alcance, tamaño nominal 125 mm, orientable con ángulo de +/- 30° (hacia arriba o hacia abajo), pintado en color RAL 9010, con pieza de conexión lateral a conducto rectangular. Incluso accesorios de montaje y elementos de fijación.
Ítem |  |  | Unidad | Descripción | Cantidad | Costo unitario | Precio parcial
1 |  |  |  | Materiales
mt42trx600cdcad |  |  | Ud | Tobera de aluminio para impulsión de aire, de largo alcance, tamaño nominal 125 mm, orientable con ángulo de +/- 30° (hacia arriba o hacia abajo), pintado en color RAL 9010, con pieza de conexión lateral a conducto rectangular. | 1 | 12697.5 | 12697.5
[5 empty] | Subtotal materiales: |  | 12697.5
2 |  |  |  | Mano de obra
mo005 |  |  | h | Oficial instalador de climatización. | 0.257 | 373.16 | 95.9
mo104 |  |  | h | Medio oficial instalador de climatización. | 0.257 | 251.66 | 64.68
[5 empty] | Subtotal mano de obra: |  | 160.58
3 |  |  |  | Herramientas
|  |  | % | Herramientas | 2 | 12858 | 257.16
Coste de mantenimiento decenal: $u 2.229,59 en los primeros 10 años. |  |  |  |  | Costos directos (1+2+3): |  | 13115.2