## Hoja 1
ICS080 | Ud | Purgador de aire.
Purgador automático de aire con boya y rosca de 3/4" de diámetro, cuerpo y tapa de latón, para una presión máxima de trabajo de 10 bar y una temperatura máxima de 110°C. Incluso elementos de montaje y accesorios necesarios para su correcto funcionamiento.
Ítem |  | Unidad | Descripción | Cantidad | Costo unitario | Precio parcial
1 |  |  | Materiales
mt37sgl020e |  | Ud | Purgador automático de aire con boya y rosca de 3/4" de diámetro, cuerpo y tapa de latón, para una presión máxima de trabajo de 10 bar y una temperatura máxima de 110°C. | 1 | 411.44 | 411.44
mt38www012 |  | Ud | Material auxiliar para instalaciones de calefacción y agua caliente sanitaria | 0.05 | 122.18 | 6.11
|  |  |  | Subtotal materiales: |  | 417.55
2 |  |  | Mano de obra
mo004 |  | h | Oficial calefaccionista. | 0.111 | 373.16 | 41.42
mo103 |  | h | Medio oficial calefaccionista. | 0.111 | 251.66 | 27.93
|  |  |  | Subtotal mano de obra: |  | 69.35
3 |  |  | Herramientas
|  | % | Herramientas | 2 | 486.9 | 9.74
Coste de mantenimiento decenal: $u 139,06 en los primeros 10 años. |  |  |  | Costos directos (1+2+3): |  | 496.64