## Hoja 1
ICS130 | Ud | Separador de sólidos en suspensión.
Separador de sólidos en suspensión, conexiones de 1 1/4" de diámetro hembra, con válvula de descarga de sólidos. Incluso elementos de montaje y accesorios necesarios para su correcto funcionamiento.
Ítem |  | Unidad | Descripción | Cantidad | Costo unitario | Precio parcial
1 |  |  | Materiales
mt38alb900c |  | Ud | Separador de sólidos en suspensión, conexiones de 1 1/4" de diámetro hembra, con válvula de descarga de sólidos. | 1 | 5150.32 | 5150.32
mt38www012 |  | Ud | Material auxiliar para instalaciones de calefacción y agua caliente sanitaria | 0.1 | 122.18 | 12.22
|  |  |  | Subtotal materiales: |  | 5162.54
2 |  |  | Mano de obra
mo004 |  | h | Oficial calefaccionista. | 0.111 | 373.16 | 41.42
mo103 |  | h | Medio oficial calefaccionista. | 0.111 | 251.66 | 27.93
|  |  |  | Subtotal mano de obra: |  | 69.35
3 |  |  | Herramientas
|  | % | Herramientas | 2 | 5231.89 | 104.64
Coste de mantenimiento decenal: $u 1.494,23 en los primeros 10 años. |  |  |  | Costos directos (1+2+3): |  | 5336.53