## Hoja 1
ICS025 | Ud | Colector prefabricado de distribución de agua para uso doméstico.
Colector de plástico (PPSU), con tres ramales a 45°, con tapón.
Ítem |  |  | Unidad | Descripción | Cantidad | Costo unitario | Precio parcial
1 |  |  |  | Materiales
mt38tmc520b |  |  | Ud | Colector de plástico (PPSU), con tres ramales a 45°, con tapón. | 1 | 575.76 | 575.76
mt38www012 |  |  | Ud | Material auxiliar para instalaciones de calefacción y agua caliente sanitaria | 1 | 122.18 | 122.18
[5 empty] | Subtotal materiales: |  | 697.94
2 |  |  |  | Mano de obra
mo004 |  |  | h | Oficial calefaccionista. | 0.233 | 373.16 | 86.95
mo103 |  |  | h | Medio oficial calefaccionista. | 0.233 | 251.66 | 58.64
[5 empty] | Subtotal mano de obra: |  | 145.59
3 |  |  |  | Herramientas
|  |  | % | Herramientas | 2 | 843.53 | 16.87
Coste de mantenimiento decenal: $u 60,23 en los primeros 10 años. |  |  |  |  | Costos directos (1+2+3): |  | 860.4