## Hoja 1
ICS045 | Ud | Vaso de expansión para circuito de agua caliente sanitaria
Vaso de expansión para agua caliente sanitaria de acero vitrificado, capacidad 24 l, presión máxima 10 bar. Incluso manómetro y elementos de montaje y conexión necesarios para su correcto funcionamiento.
Ítem |  | Unidad | Descripción | Cantidad | Costo unitario | Precio parcial
1 |  |  | Materiales
mt38vex020d |  | Ud | Vaso de expansión para agua caliente sanitaria de acero vitrificado, capacidad 24 l, presión máxima 10 bar. | 1 | 3119.86 | 3119.86
mt42www040 |  | Ud | Manómetro con baño de glicerina y diámetro de esfera de 100 mm, con toma vertical, para montaje roscado de 1/2", escala de presión de 0 a 5 bar. | 1 | 2518.58 | 2518.58
|  |  |  | Subtotal materiales: |  | 5638.44
2 |  |  | Mano de obra
mo004 |  | h | Oficial calefaccionista. | 0.887 | 373.16 | 330.99
mo103 |  | h | Medio oficial calefaccionista. | 0.887 | 251.66 | 223.22
|  |  |  | Subtotal mano de obra: |  | 554.21
3 |  |  | Herramientas
|  | % | Herramientas | 2 | 6192.65 | 123.85
Coste de mantenimiento decenal: $u 1.073,81 en los primeros 10 años. |  |  |  | Costos directos (1+2+3): |  | 6316.5