## Hoja 1
ICS054 | Ud | Interacumulador para calefacción.
Interacumulador de acero negro, con intercambiador de un serpentín, de suelo, 480 l, altura 1730 mm, diámetro 770 mm, aislamiento de 50 mm de espesor con poliuretano de alta densidad, libre de CFC, termómetros, con forro acolchado desmontable para uso interior. Incluso válvulas de corte, elementos de montaje y accesorios necesarios para su correcto funcionamiento.
Ítem |  | Unidad | Descripción | Cantidad | Costo unitario | Precio parcial
1 |  |  | Materiales
mt38csg410a |  | Ud | Interacumulador de acero negro, con intercambiador de un serpentín, de suelo, 480 l, altura 1730 mm, diámetro 770 mm, aislamiento de 50 mm de espesor con poliuretano de alta densidad, libre de CFC, termómetros, con forro acolchado desmontable para uso interior. | 1 | 62397.2 | 62397.2
mt37sve010e |  | Ud | Válvula de esfera de latón niquelado para roscar de 1 1/4". | 2 | 588.26 | 1176.52
mt37sve010d |  | Ud | Válvula de esfera de latón niquelado para roscar de 1". | 2 | 426.06 | 852.12
mt38www010 |  | Ud | Material auxiliar para instalaciones de calefacción. | 1 | 97.74 | 97.74
|  |  |  | Subtotal materiales: |  | 64523.6
2 |  |  | Mano de obra
mo004 |  | h | Oficial calefaccionista. | 1.663 | 373.16 | 620.57
mo103 |  | h | Medio oficial calefaccionista. | 1.663 | 251.66 | 418.51
|  |  |  | Subtotal mano de obra: |  | 1039.08
3 |  |  | Herramientas
|  | % | Herramientas | 2 | 65562.7 | 1311.25
Coste de mantenimiento decenal: $u 14.043,53 en los primeros 10 años. |  |  |  | Costos directos (1+2+3): |  | 66873.9