## Hoja 1
ICS075 | Ud | Válvula.
Válvula de esfera de latón niquelado para roscar de 3/8". Incluso elementos de montaje y accesorios necesarios para su correcto funcionamiento.
Ítem |  |  | Unidad | Descripción | Cantidad | Costo unitario | Precio parcial
1 |  |  |  | Materiales
mt37sve010a |  |  | Ud | Válvula de esfera de latón niquelado para roscar de 3/8". | 1 | 146.79 | 146.79
mt38www012 |  |  | Ud | Material auxiliar para instalaciones de calefacción y agua caliente sanitaria | 0.1 | 125.36 | 12.54
[5 empty] | Subtotal materiales: |  | 159.33
2 |  |  |  | Mano de obra
mo004 |  |  | h | Oficial calefaccionista. | 0.111 | 387.56 | 43.02
mo103 |  |  | h | Medio oficial calefaccionista. | 0.111 | 261.38 | 29.01
[5 empty] | Subtotal mano de obra: |  | 72.03
3 |  |  |  | Herramientas
|  |  | % | Herramientas | 2 | 231.36 | 4.63
Coste de mantenimiento decenal: $u 66,08 en los primeros 10 años. |  |  |  |  | Costos directos (1+2+3): |  | 235.99