## Hoja 1
ICS079 | Ud | Válvula reguladora de presión diferencial.
Válvula reguladora de presión diferencial, con cuerpo de latón, presión de tarado entre 50 y 500 mbar, conexiones hembra-hembra de 3/4" de diámetro. Incluso elementos de montaje y accesorios necesarios para su correcto funcionamiento.
Ítem |  | Unidad | Descripción | Cantidad | Costo unitario | Precio parcial
1 |  |  | Materiales
mt38alb765a |  | Ud | Válvula reguladora de presión diferencial, con cuerpo de latón, presión de tarado entre 50 y 500 mbar, conexiones hembra-hembra de 3/4" de diámetro. | 1 | 2865.39 | 2865.39
mt38www012 |  | Ud | Material auxiliar para instalaciones de calefacción y agua caliente sanitaria | 0.1 | 122.18 | 12.22
|  |  |  | Subtotal materiales: |  | 2877.61
2 |  |  | Mano de obra
mo004 |  | h | Oficial calefaccionista. | 0.111 | 373.16 | 41.42
mo103 |  | h | Medio oficial calefaccionista. | 0.111 | 251.66 | 27.93
|  |  |  | Subtotal mano de obra: |  | 69.35
3 |  |  | Herramientas
|  | % | Herramientas | 2 | 2946.96 | 58.94
Coste de mantenimiento decenal: $u 841,65 en los primeros 10 años. |  |  |  | Costos directos (1+2+3): |  | 3005.9