## Hoja 1
ICS085 | Ud | Medidor calorífico.
Medidor de energía, diámetro nominal 3/4", para caudal nominal 2,5 m³/h, formado por un medidor volumétrico por ultrasonidos, un módulo electrónico para lectura de datos, extraíble, para metraje de temperaturas del medidor de energía entre 5°C y 150°C, con módulo para lectura a distancia del medidor mediante bus de comunicación M-bus, dos sondas de temperatura Pt 1000, una para la ida y otra para el retorno y dos entradas de impulsos para medidores de agua caliente sanitaria, con T portasonda de temperatura, de 3/4" de diámetro.
Ítem |  | Unidad | Descripción | Cantidad | Costo unitario | Precio parcial
1 |  |  | Materiales
mt38alb729a |  | Ud | Medidor de energía, diámetro nominal 3/4", para caudal nominal 2,5 m³/h, formado por un medidor volumétrico por ultrasonidos, un módulo electrónico para lectura de datos, extraíble, para metraje de temperaturas del medidor de energía entre 5°C y 150°C, con módulo para lectura a distancia del medidor mediante bus de comunicación M-bus, dos sondas de temperatura Pt 1000, una para la ida y otra para el retorno y dos entradas de impulsos para medidores de agua caliente sanitaria | 1 | 20931.4 | 20931.4
mt38alb732b |  | Ud | Juego de racores, de 3/4" de diámetro, para medidor de energía. | 1 | 313.63 | 313.63
mt38alb731b |  | Ud | T portasonda de temperatura, de 3/4" de diámetro, para medidor de energía. | 2 | 583.19 | 1166.38
mt38www012 |  | Ud | Material auxiliar para instalaciones de calefacción y agua caliente sanitaria | 0.05 | 122.18 | 6.11
|  |  |  | Subtotal materiales: |  | 22417.5
2 |  |  | Mano de obra
mo004 |  | h | Oficial calefaccionista. | 0.444 | 373.16 | 165.68
|  |  |  | Subtotal mano de obra: |  | 165.68
3 |  |  | Herramientas
|  | % | Herramientas | 2 | 22583.2 | 451.66
Coste de mantenimiento decenal: $u 5.758,72 en los primeros 10 años. |  |  |  | Costos directos (1+2+3): |  | 23034.9