## Hoja 1
ICS090 | Ud | Medidor de agua.
Medidor de agua para calefacción de chorro único, con emisor de impulsos, para roscar, de 15 mm de diámetro nominal y temperatura máxima del líquido conducido 120°C.
Ítem |  | Unidad | Descripción | Cantidad | Costo unitario | Precio parcial
1 |  |  | Materiales
mt37cic050a |  | Ud | Medidor de agua para calefacción de chorro único, con emisor de impulsos, para roscar, de 15 mm de diámetro nominal y temperatura máxima del líquido conducido 120°C. | 1 | 3667.28 | 3667.28
mt38www012 |  | Ud | Material auxiliar para instalaciones de calefacción y agua caliente sanitaria | 1 | 122.18 | 122.18
|  |  |  | Subtotal materiales: |  | 3789.46
2 |  |  | Mano de obra
mo004 |  | h | Oficial calefaccionista. | 0.444 | 373.16 | 165.68
|  |  |  | Subtotal mano de obra: |  | 165.68
3 |  |  | Herramientas
|  | % | Herramientas | 2 | 3955.14 | 79.1
Coste de mantenimiento decenal: $u 1.008,56 en los primeros 10 años. |  |  |  | Costos directos (1+2+3): |  | 4034.24