## Hoja 1
ICS095 | Ud | Regulador de caudal.
Medidor de caudal con válvula de regulación y cierre, con lectura directa sobre la propia cabeza, de latón, de 3/4", campo de regulación de 1 a 3,5 l/min, modelo, para una presión máxima de trabajo de 10 bar y una temperatura máxima de 100°C. Incluso elementos de montaje y accesorios necesarios para su correcto funcionamiento.
Ítem |  | Unidad | Descripción | Cantidad | Costo unitario | Precio parcial
1 |  |  | Materiales
mt38pol601a |  | Ud | Medidor de caudal con válvula de regulación y cierre, con lectura directa sobre la propia cabeza, de latón, de 3/4", campo de regulación de 1 a 3,5 l/min, modelo, para una presión máxima de trabajo de 10 bar y una temperatura máxima de 100°C. | 1 | 3679.17 | 3679.17
mt38www012 |  | Ud | Material auxiliar para instalaciones de calefacción y agua caliente sanitaria | 0.05 | 122.18 | 6.11
|  |  |  | Subtotal materiales: |  | 3685.28
2 |  |  | Mano de obra
mo004 |  | h | Oficial calefaccionista. | 0.444 | 373.16 | 165.68
|  |  |  | Subtotal mano de obra: |  | 165.68
3 |  |  | Herramientas
|  | % | Herramientas | 2 | 3850.96 | 77.02
Coste de mantenimiento decenal: $u 1.099,83 en los primeros 10 años. |  |  |  | Costos directos (1+2+3): |  | 3927.98