## Hoja 1
ICS097 | Ud | Válvula de equilibrado.
Válvula de equilibrado estático, campo de regulación de 0,1 a 4,47 m³/h, con cuerpo de bronce, tomas para medición de presión, volante con 40 posiciones de ajuste, válvula de purga, conexiones roscadas hembra de 1/2" de diámetro y temperatura máxima de 110°C.
Ítem |  | Unidad | Descripción | Cantidad | Costo unitario | Precio parcial
1 |  |  | Materiales
mt38sth116aa |  | Ud | Válvula de equilibrado estático, campo de regulación de 0,1 a 4,47 m³/h, con cuerpo de bronce, tomas para medición de presión, volante con 40 posiciones de ajuste, válvula de purga, conexiones roscadas hembra de 1/2" de diámetro y temperatura máxima de 110°C. | 1 | 3120.43 | 3120.43
mt38www012 |  | Ud | Material auxiliar para instalaciones de calefacción y agua caliente sanitaria | 0.05 | 122.18 | 6.11
|  |  |  | Subtotal materiales: |  | 3126.54
2 |  |  | Mano de obra
mo004 |  | h | Oficial calefaccionista. | 0.444 | 373.16 | 165.68
|  |  |  | Subtotal mano de obra: |  | 165.68
3 |  |  | Herramientas
|  | % | Herramientas | 2 | 3292.22 | 65.84
Coste de mantenimiento decenal: $u 940,26 en los primeros 10 años. |  |  |  | Costos directos (1+2+3): |  | 3358.06