## Hoja 1
ICS110 | Ud |  | Grupo hidráulico para circuito de calefacción.
Equipo premontado de impulsión para circuito de mezcla con regulación a punto fijo de la temperatura, DN 25 mm, con bomba de circulación electrónica, válvula mezcladora de 3 vías, con cabezal termostático, termostato de seguridad, llaves de corte de esfera con termómetros en impulsión y en retorno, llaves de corte en impulsión y en retorno, válvula de retención en retorno y carcasa de polietileno expandido de 15 mm de espesor para aislamiento térmico.
Ítem |  | Unidad |  | Descripción | Cantidad | Costo unitario | Precio parcial
1 |  |  |  | Materiales
mt38alb810a |  | Ud |  | Equipo premontado de impulsión para circuito de mezcla con regulación a punto fijo de la temperatura, DN 25 mm, con bomba de circulación electrónica, válvula mezcladora de 3 vías, con cabezal termostático, termostato de seguridad, llaves de corte de esfera con termómetros en impulsión y en retorno, llaves de corte en impulsión y en retorno, válvula de retención en retorno y carcasa de polietileno expandido de 15 mm de espesor para aislamiento térmico. | 1 | 44068.5 | 44068.5
[5 empty] | Subtotal materiales: |  | 44068.5
2 |  |  |  | Mano de obra
mo011 |  | h |  | Oficial montador. | 0.222 | 373.16 | 82.84
mo080 |  | h |  | Medio oficial montador. | 0.222 | 252.15 | 55.98
[5 empty] | Subtotal mano de obra: |  | 138.82
3 |  |  |  | Herramientas
|  | % |  | Herramientas | 2 | 44207.3 | 884.15
Coste de mantenimiento decenal: $u 21.192,99 en los primeros 10 años. |  |  |  |  | Costos directos (1+2+3): |  | 45091.5