## Hoja 1
ICS112 | Ud |  | Grupo hidráulico con intercambiador para circuito de calefacción.
Módulo hidráulico mural, para separación del circuito de generación del circuito de calefacción, de 500x360x250 mm, con sistema de llenado y vaciado, bomba de circulación y válvula de seguridad tarada a 3 bar para el circuito secundario, y sonda de temperatura.
Ítem |  | Unidad |  | Descripción | Cantidad | Costo unitario | Precio parcial
1 |  |  |  | Materiales
mt38ghs010a |  | Ud |  | Módulo hidráulico mural, para separación del circuito de generación del circuito de calefacción, de 500x360x250 mm, con sistema de llenado y vaciado, bomba de circulación y válvula de seguridad tarada a 3 bar para el circuito secundario, y sonda de temperatura. | 1 | 63248.1 | 63248.1
[5 empty] | Subtotal materiales: |  | 63248.1
2 |  |  |  | Mano de obra
mo011 |  | h |  | Oficial montador. | 0.333 | 373.16 | 124.26
mo080 |  | h |  | Medio oficial montador. | 0.333 | 252.15 | 83.97
[5 empty] | Subtotal mano de obra: |  | 208.23
3 |  |  |  | Herramientas
|  | % |  | Herramientas | 2 | 63456.3 | 1269.13
Coste de mantenimiento decenal: $u 30.420,97 en los primeros 10 años. |  |  |  |  | Costos directos (1+2+3): |  | 64725.5