## Hoja 1
ICU018 | Ud |  | Pilote geotérmico.
Tubería para formación de pilote geotérmico, formada por tubo de polietileno reticulado (PE-Xa), de 25 mm de diámetro exterior y 2,3 mm de espesor, SDR11, con pies para unión en U de tubos, distanciadores para tubos, latiguillos de fijación a la armadura del pilote (no incluida en este precio), curvatubos de plástico, tapones para los tubos.
Ítem |  | Unidad |  | Descripción | Cantidad | Costo unitario | Precio parcial
1 |  |  |  | Materiales
mt37tpu075bc |  | m |  | Tubo de polietileno reticulado (PE-Xa), de 25 mm de diámetro exterior y 2,3 mm de espesor, SDR11, según ISO 15875-2, con el precio incrementado el 10% en concepto de accesorios y piezas especiales. | 82 | 147.05 | 12058.1
mt37sgu031a |  | Ud |  | Distanciador para tubos de 25 mm de diámetro. | 12 | 243.71 | 2924.52
mt37sgu030a |  | Ud |  | Pie de polietileno de alta densidad (PE 100), para unión en U de tubos, electrosoldable. | 4 | 3133.64 | 12534.56
mt37tpu705a |  | Ud |  | Latiguillo de poliamida para fijación de la tubería. | 80 | 2.75 | 220
mt37sgu035b |  | Ud |  | Curvatubos de plástico, de 25 mm de diámetro. | 8 | 210.66 | 1685.28
mt37sgu033b |  | Ud |  | Tapón para tubo de polietileno reticulado (PE-Xa) de 25 mm de diámetro, SDR11. | 8 | 62.71 | 501.68
[5 empty] | Subtotal materiales: |  | 29924.14
2 |  |  |  | Mano de obra
mo004 |  | h |  | Oficial calefaccionista. | 0.909 | 387.56 | 352.29
mo103 |  | h |  | Medio oficial calefaccionista. | 0.909 | 261.38 | 237.59
[5 empty] | Subtotal mano de obra: |  | 589.88
3 |  |  |  | Herramientas
|  | % |  | Herramientas | 2 | 30514.02 | 610.28
Coste de mantenimiento decenal: $u 1.556,22 en los primeros 10 años. |  |  |  |  | Costos directos (1+2+3): |  | 31124.3