## Hoja 1
IEM036 | Ud |  | Conmutador de superficie, estanco.
Conmutador estanco, con grado de protección IP55, monobloc, gama básica, intensidad asignada 10 AX, tensión asignada 250 V, con tecla simple y caja, de color gris. Instalación en superficie.
Ítem |  | Unidad |  | Descripción | Cantidad | Costo unitario | Precio parcial
1 |  |  |  | Materiales
mt33gbg207a |  | Ud |  | Conmutador estanco, con grado de protección IP55 según IEC 60439, monobloc, de superficie, gama básica, intensidad asignada 10 AX, tensión asignada 250 V, con tecla simple y caja, de color gris, según EN 60669. | 1 | 524.05 | 524.05
[5 empty] | Subtotal materiales: |  | 524.05
2 |  |  |  | Mano de obra
mo003 |  | h |  | Oficial electricista. | 0.277 | 387.56 | 107.35
[5 empty] | Subtotal mano de obra: |  | 107.35
3 |  |  |  | Herramientas
|  | % |  | Herramientas | 2 | 631.4 | 12.63
Coste de mantenimiento decenal: $u 32,20 en los primeros 10 años. |  |  |  |  | Costos directos (1+2+3): |  | 644.03