## Hoja 1
IGA010 | Ud | Acometida de gas.
Acometida de gas, D=63 mm de polietileno de alta densidad PE 100, SDR11 de 8 m de longitud, con llave de acometida formada por válvula de esfera de latón niquelado de 2 1/2" alojada en cámara de inspección prefabricada de polipropileno. El precio incluye la demolición y el levantado del piso existente y el conexionado con la red, pero no incluye la excavación ni el relleno principal.
Ítem |  |  | Unidad | Descripción | Cantidad | Costo unitario | Precio parcial
1 |  |  |  | Materiales
mt01ara010a |  |  | m³ | Arena con granulometría de 0 a 5 mm de diámetro, limpia. | 0.64 | 478.37 | 306.16
mt43tpo011gg |  |  | m | Acometida de polietileno de alta densidad PE 100, SDR11, de 63 mm de diámetro exterior, con el precio incrementado el 30% en concepto de accesorios y piezas especiales. | 8 | 394.65 | 3157.2
mt10hmf080Ff |  |  | m³ | Hormigón masivo H-20, clase de exposición ambiental A1, tamaño máximo del agregado 19 mm, consistencia plástica, premezclado, según CIRSOC 201 2005. | 0.747 | 7064.64 | 5277.29
mt43www030b |  |  | Ud | Cámara de inspección registrable de polipropileno, con fondo precortado, 40x40x40 cm, para instalaciones receptoras de gas. | 1 | 3042.44 | 3042.44
mt11arp050e |  |  | Ud | Tapa de PVC, para cámaras de inspección de gas de 40x40 cm, con cierre hermético al paso de los olores mefíticos. | 1 | 1958.31 | 1958.31
mt37sve010h |  |  | Ud | Válvula de esfera de latón niquelado para roscar de 2 1/2". | 1 | 2903.9 | 2903.9
mt43tpo012e |  |  | m | Collarín de toma en carga, de PVC, para tubo de polietileno de alta densidad de 63 mm de diámetro exterior. | 1 | 186.49 | 186.49
mt43www040 |  |  | Ud | Prueba de estanqueidad para instalación de gas. | 1 | 3637.32 | 3637.32
[5 empty] | Subtotal materiales: |  | 20469.1
2 |  |  |  | Equipo
mq05pdm010b |  |  | h | Compresor portátil eléctrico 5 m³/min de caudal. | 2.4 | 240.26 | 576.62
mq05mai030 |  |  | h | Martillo neumático. | 2.4 | 142.07 | 340.97
[5 empty] | Subtotal equipo: |  | 917.59
3 |  |  |  | Mano de obra
mo020 |  |  | h | Oficial albañil de construcción. | 3.526 | 363.15 | 1280.47
mo113 |  |  | h | Peón de construcción. | 6.92 | 242.79 | 1680.11
mo010 |  |  | h | Oficial instalador gasista. | 22.844 | 373.16 | 8524.47
mo109 |  |  | h | Medio oficial instalador gasista. | 11.533 | 251.66 | 2902.39
[5 empty] | Subtotal mano de obra: |  | 14387.4
4 |  |  |  | Herramientas
|  |  | % | Herramientas | 4 | 35774.1 | 1430.97
Coste de mantenimiento decenal: $u 3.348,46 en los primeros 10 años. |  |  |  |  | Costos directos (1+2+3+4): |  | 37205.1